## Videonadzor_troškovnik
SPECIFIKACIJA OPREME I RADOVA - SUSTAV VIDEONADZORA
Red.br. | Opis | Jed. mj. | Količina | Jed. cijena | Ukupno
1 | Analiza instalacija videonadzora u postojećim razvodnima ormarima tehničke zaštite koja uključuje: - identifikaciju kabela i utvrđivanje međuveza između pojedinih elemenata videonadzornog sustava u razvodnim ormarima - označavanje svih kabela - pažljivo odspajanje napajanja 60 videonadzornih kamera - demontažu svih elemenata postojećeg videonadzornog sustava u ormarima vezano uz 60 videonadzornih kamera (ostali sustavi tehničke zaštite moraju ostati u funkciji) i zbrinjavanje na deponij | kompl. | 1 |  | 0
2 | Pažljivo demontaža postojećih videonadzornih kamera koja uključuje: - transport i zbrinjavanje svih elemenata na deponij - ispitivanje i označavanje instalacija između mjesta montaže kamere i pripadnog razvodnog ormara tehničke zaštite | kom | 60 |  | 0
3 | Dobava, ugradnja i spajanje mrežnog poslužitelja/korisnika sljedećih karakteristika: - procesor minimalno 3.4GHz / 8MB Smart Cache / 4 Cores / Turbo 3.9GHz - memorija minimalno 16GB 2666MHz DDR4 UDIMM memorije (do 32GB) - kontroler minimalno SAS/SATA 6.0Gb/s RAID kontroler podržava (RAID 0, 1, 5 i 10) - minimalno 1x 500GB SSD 2,5" - minimalno 3x 1TB SATA 3.5" (7200 okr/min) tvrdi disk - 2xgigabit mrežni adapter (10/100/1000 Mbps) - integrirani Basic Management kontroler - integrirani OS Windows server 2012 R2 - napajanje od minimalno 500W - visina 1HU za 19" rack, s pripadajućim vodilicama za montažu u rack - tastatura - miš | kom | 1 |  | 0
Tip:
Proizvođač:
4 | Dobava i instaliranje programa za snimanje/prikaz IP kamera sljedećih karakteristika : - poslužitelj/korisnik struktura - mogućnost spajanja minimalno 120 kamera - licenciranje kamera, uključeno 60 licenci - kompresija H264,H265, MPEG4 ili bolja - ONVIF kompatiblinost - mogućnost prihvata minimalno dva nezavisna stream-a, jedan za snimanje i jedan za nadzor u realnom vremenu - mogućnost upravljanja okretnih kamera - detekcija pokreta na svih 60 kanala - mogućnost istovremenog snimanja i pregleda snimljenog materijala | kom | 1 |  | 0
Tip:
Proizvođač:
5 | Dobava i polaganje HDMI kabela dužine 15 m za spajanje monitora na poslužitelj/dekoder | kom | 7 |  | 0
6 | Dobava i polaganje kabela za "miša" dužine 15 m za spajanje "miša" na poslužitelj, komplet s "mišem" | kom | 1 |  | 0
7 | Dobava i spajanje prespojnog mrežnog kabela dužine do 1 metar | kom | 130 |  | 0
8 | Dobava, ugradnja i spajanje mrežnog snimača sljedećih karakteristika: - prihvat maksimalno 32 mrežne kamere - snimanje kamera rezolucije do 4K - kompresije H264, H264+, H265, H265+ - bandwith minimalno 320Mbps - minimalno 1xHDMI izlaz rezolucije do 4K - višeslikovni prikaz 1/4/8/9/16/25/36 - minimalno 2xSATA sučelje /10TB po disku - minimalno 1xRJ45 1000Mbps - maksimalna visina 1HU za 19" rack | kom | 2 |  | 0
Tip:
Proizvođač:
9 | Dobava, ugradnja i spajanje mrežnog preklopnika sljedećih karakteristika: - minimalno sljedeći portovi: 24xPoE 10/100Mbps, 2xCombo 10/100/1000 BASE-T, 2xCombo 10/100/1000BASE-X - minimalna snaga na portovima: 15,0 W - ukupna snaga minimalno 360W - brzina prijenosa minimalno 8,8 Gbps - maksimalna visina 1HU za 19" rack | kom | 4 |  | 0
Tip:
Proizvođač:
10 | Dobava i ugradnja tvrdog 3.5" diska predviđenog za 24/ 7 način rada sljedećih karakteristika: - 4TB | kom | 4 |  | 0
Tip:
Proizvođač:
11 | Dobava, ugradnja i spajanje mrežnog dekodera sljedećih karakteristika: - minimalno 9 HDMI izlaza - minimalno 2 HDMI ulaza - podržava minimalno 1/4/9/16 prikaz po izlazu - minimalno dekodiranje 16/fullHD prikaza po kanalu - ukupno minimalno dekodiranje 48/fullHD prikaza - visina maksimalno 1,5 HU za 19" rack | kom | 1 |  | 0
Tip:
Proizvođač:
12 | Dobava, ugradnja i spajanje "pametnog" 4K LED monitora u boji sljedećih karakteristika: - dijagonala zaslona minimalno 55“ (16:9) - rezolucija minimalno 3840x2160 pixela - LED pozadinsko osvjetljenje - prikaz boja minimalno 1.07G/8bit - brzina odziva minimlano 8ms - kut vidljivosti minimalno 178°/178° - osvjetljenje minimlano 350cd/m2 - kontrast minimalno 1200:1 - ulaz minimalno 2xHDMI, RJ45 - ugrađen Android operativni sustav - nosač za montažu na zid | kom | 2 |  | 0
Tip:
Proizvođač:
13 | Dobava, ugradnja i spajanje FullHD LED monitora u boji sljedećih karakteristika: - dijagonala zaslona minimalno 24“ (16:9) - rezolucija minimalno 1920x1080 pixela - LED pozadinsko osvjetljenje - prikaz boja minimalno 16.7M/8bit - brzina odziva minimalno 5ms - kut vidljivosti minimalno 178°/178° - osvjetljenje minimalno 250cd/m2 - kontrast minimalno 1000:1 - ulaz minimalno 1xHDMI, RJ45 - nosač za montažu na zid | kom | 3 |  | 0
Tip:
Proizvođač:
14 | Dobava, montaža i spajanje kupolaste mrežne kamere u boji sa IR reflektorom sljedećih karakteristika: - dijagonala senzora minimalno 1/2,8" - minimalno FullHD rezolucija - široki dinamički raspon, minimalno 120dB - kompenzacija pozadinskog osvjetljenja - varijabilna, daljinski upravljana žarišna duljina u rasponu od minimalno 3-12mm - dan/noć funkcija sa IR mehaničkim filterom - IR dometa minimalno 30m - minimalno H.264/H265 kompresija - ONVIF kompatibilnost - PoE napajanje - minimalno IP 43 zaštita | kom | 55 |  | 0
Tip:
Proizvođač:
15 | Dobava, montaža i spajanje cijevne mrežne kamere u boji sa IR reflektorom sljedećih karakteristika: - dijagonala senzora minimalno 1/2,8" - minimalno FullHD rezolucija - široki dinamički raspon, minimalno 120dB - kompenzacija pozadinskog osvjetljenja - varijabilna, daljinski upravljana žarišna duljina u rasponu od minimalno 3-12mm - dan/noć funkcija sa IR mehaničkim filterom - visoka osjetljivost (slika u boji pri osvjetljenu do 0,006 lux-a) - minimalno H.264/H265 kompresija - ONVIF kompatibilnost - PoE napajanje - minimalno IP 43 zaštita | kom | 5 |  | 0
Tip:
Proizvođač:
16 | Dobava i montaža kućišta za montažu kupolastih kamera: | kom | 55 |  | 0
Tip:
Proizvođač:
17 | Dobava i montaža kućišta za montažu cijevnih kamera: | kom | 5 |  | 0
Tip:
Proizvođač:
18 | Dobava i montaža samostojećeg komunikacijskog razvodnog ormara sljedećih karakteristika: - 19", visine 42U - dimenzija 600x1970x600 - krovna ventilatorska jedinica sa dva ventilatora 35W i termostatom - bočne vodilice kabela - napojna letva: 7xshuko utičnica | kom | 1 |  | 0
Tip:
Proizvođač:
19 | Dobava, montaža i spajanje uređaja za slanje mrežnog signala i napajanja IP kamera putem RG59 koax-ijalnog kabela na udaljenost do 400 metara | kom | 60 |  | 0
Tip:
Proizvođač:
20 | Dobava, montaža i spajanje uređaja za prihvat mrežnog signala i napajanja IP kamera putem RG59 koax-ijalnog kabela na udaljenost do 400 metara | kom | 60 |  | 0
Tip
Proizvođač:
21 | Dobava i polaganje komunikacijskog kabela tipa S/FTPcat6a | m | 2400 |  | 0
22 | Sitni spojni i montažni materija | paušal | 1 |  | 0
23 | Izrada izedbenog projekta i, nakon završetka radova, projekta izvedenog stanja sustava videonadzora u tri tiskana primjerka i jednom elektronskom obliku | paušal | 1 |  | 0
24 | Programiranje sustava, funkcionalno ispitivanje, puštanje u rad i obuka korisnika, primopredaja sustava. | paušal | 1 |  | 0
| OPREMA I RADOVI UKUPNO: kn |  |  |  | 0