## Videonadzor_II faza
SPECIFIKACIJA OPREME I RADOVA - SUSTAV VIDEONADZORA
R.B | OPIS | Jed. mj. | Količina | Jed. cijena | Ukupno
1 | Analiza instalacija videonadzora u postojećim razvodnima ormarima tehničke zaštite koja uključuje: - identifikaciju kabela i utvrđivanje međuveza između pojedinih elemenata videonadzornog sustava u razvodnim ormarima - označavanje svih kabela - pažljivo odspajanje napajanja 60 videonadzornih kamera - demontažu svih elemenata postojećeg videonadzornog sustava u ormarima vezano uz 16 videonadzornih kamera (ostali sustavi tehničke zaštite moraju ostati u funkciji) i zbrinjavanje na deponij | kompl. | 1 |  | 0
2 | Pažljivo demontaža postojećih videonadzornih kamera koja uključuje: - transport i zbrinjavanje svih elemenata na deponij - ispitivanje i označavanje instalacija između mjesta montaže kamere i pripadnog razvodnog ormara tehničke zaštite | kom | 15 |  | 0
3 | Dobava i instaliranje programa za snimanje/prikaz IP kamera sljedećih karakteristika : - poslužitelj/korisnik struktura - mogućnost spajanja minimalno 120 kamera - licenciranje kamera, uključeno 76 licenci - kompresija H264,H265, MPEG4 ili bolja - ONVIF kompatiblinost - mogućnost prihvata minimalno dva nezavisna stream-a, jedan za snimanje i jedan za nadzor u realnom vremenu - mogućnost upravljanja okretnih kamera - detekcija pokreta na svih 75 kanala - mogućnost istovremenog snimanja i pregleda snimljenog materijala | kompl. | 1
Tip:
Proizvođač:
4 | Dobava i polaganje VGA/HDMI kabela dužine 15 m za spajanje monitora na poslužitelj | kom | 2 |  | 0
5 | Dobava, ugradnja i spajanje mrežnog snimača sljedećih karakteristika: - prihvat maksimalno 32 mrežne kamere - snimanje kamera rezolucije do 4K - kompresije H264, H264+, H265, H265+ - bandwith minimalno 320Mbps - minimalno 1xHDMI izlaz rezolucije do 4K - višeslikovni prikaz 1/4/8/9/16/25/36 - minimalno 2xSATA sučelje /10TB po disku - minimalno 1xRJ45 1000Mbps - maksimalna visina 1HU za 19" rack | kom | 1 |  | 0
Tip:
Proizvođač:
6 | Dobava, ugradnja i spajanje mrežnog preklopnika sljedećih karakteristika: - minimalno sljedeći portovi: 24xPoE 10/100Mbps, 2xCombo 10/100/1000 BASE-T, 2xCombo 10/100/1000BASE-X - minimalna snaga na portovima: 15,0 W - ukupna snaga 360W - brzina prijenosa minimalno 8,8 Gbps - maksimalna visina 1HU za 19" rack | kom | 1 |  | 0
Tip:
Proizvođač:
7 | Dobava i ugradnja tvrdog 3.5" diska predviđenog za 24/ 7 način rada sljedećih karakteristika: - 4TB | kom | 2 |  | 0
Tip:
Proizvođač:
8 | Dobava, ugradnja i spajanje "pametnog" 4K LED monitora u boji sljedećih karakteristika: - dijagonala zaslona minimalno 55“ (16:9) - rezolucija minimalno 3840x2160 pixela - LED pozadinsko osvjetljenje - prikaz boja minimalno 1.07G/8bit - brzina odziva minimlano 8ms - kut vidljivosti minimalno 178°/178° - osvjetljenje minimlano 350cd/m2 - kontrast minimalno 400:1 - ulaz minimalno 2xHDMI, RJ45 - ugrađen Android operativni sustav | kom | 1 |  | 0
Tip:
Proizvođač:
9 | Dobava, montaža i spajanje kupolaste mrežne kamere u boji sa IR reflektorom sljedećih karakteristika: - dijagonala senzora minimalno 1/2,8" - minimalno FullHD rezolucija - široki dinamički raspon, minimalno 120dB - kompenzacija pozadinskog osvjetljenja - varijabilna, daljinski upravljana žarišna duljina u rasponu od minimalno 3-12mm - dan/noć funkcija sa IR mehaničkim filterom - IR dometa minimalno 30m - minimalno H.264/H265 kompresija - ONVIF kompatibilnost - PoE napajanje - minimalno IP 43 zaštita | kom | 15 |  | 0
Tip:
Proizvođač:
10 | Dobava i montaža kućišta za montažu kupolastih kamera: | kom | 15 |  | 0
Tip:
Proizvođač:
11 | Dobava, montaža i spajanje uređaja za slanje mrežnog signala i napajanja IP kamera putem RG59 koax-ijalnog kabela na udaljenost do 400 metara | kom | 15 |  | 0
Tip:
Proizvođač:
12 | Dobava, montaža i spajanje uređaja za prihvat mrežnog signala i napajanja IP kamera putem RG59 koax-ijalnog kabela na udaljenost do 400 metara | kom | 15 |  | 0
Tip:
Proizvođač:
13 | Programiranje sustava, funkcionalno ispitivanje, puštanje u rad i obuka korisnika, primopredaja sustava. | paušal | 1
OPREMA I RADOVI UKUPNO bez PDV-a: kn